## in situ measurement_Veyre water
SITE | ID_SITE | TYPE | LONGITUDE | LATITUDE | ALTITUDE | DATE | CONDUCTIVITE | TEMPERATURE | OXYGENE DISSOUS | SATURATION EN OXYGENE | PH | NIVEAU PIEZOMETRIQUE | COMMENTAIRES
site | id_site | type | longitude | latitude | altitude | date | unité (µS/cm) | unité (°C) | unité (mg/L O2) | unité (% O2) | unité (unité pH) | unité (m)
Lac de la Cassière | CAS | lac | 2.998389 | 45.6886389 | 861 | 2025-01-14 | - | - | - | - | - |  | échantillon prélevé mais mesures non réalisées
Lac de la Cassière | CAS | lac | 2.998389 | 45.6886389 | 861 | 2025-02-11 | 248 | 4.9 | 11.59 | - | - |  | saturation en oxygène non-mesurée, sonde pH H.S.
Lac de la Cassière | CAS | lac | 2.998389 | 45.6886389 | 861 | 2025-03-18 | 244 | 7.2 | 10.71 | - | - |  | saturation en oxygène non-mesurée, sonde pH H.S.
Lac de la Cassière | CAS | lac | 2.998389 | 45.6886389 | 861 | 2025-04-17 | 235 | 10.7 | 9.78 | - | - |  | saturation en oxygène non-mesurée, sonde pH H.S.
Lac de la Cassière | CAS | lac | 2.998389 | 45.6886389 | 861 | 2025-05-13 | 225 | 14.8 | 9.84 | 107.1 | - |  | sonde pH H.S.
Lac de la Cassière | CAS | lac | 2.998389 | 45.6886389 | 861 | 2025-06-10 | 285 | 20.3 | 6.8 | 82.3 | 7.9
Lac de la Cassière | CAS | lac | 2.998389 | 45.6886389 | 861 | 2025-07-08 | 291 | 21.2 | 7.66 | 85.1 | 7.54
Lac de la Cassière | CAS | lac | 2.998389 | 45.6886389 | 861 | 2025-08-26 | 279 | 20.3 | 9.48 | 115.9 | 8.624
Lac de la Cassière | CAS | lac | 2.998389 | 45.6886389 | 861 | 2025-09-16 | 268 | 16.4 | 8.52 | 95.3 | 7.56
Lac de la Cassière | CAS | lac | 2.998389 | 45.6886389 | 861 | 2025-10-07 | 261 | 14 | 9.43 | 100.2 | 7.9
Lac de la Cassière | CAS | lac | 2.998389 | 45.6886389 | 861 | 2025-11-18 | 260 | 8.3 | 9.82 | 90.9 | 7.71
Lac de la Cassière | CAS | lac | 2.998389 | 45.6886389 | 861 | 2025-12-15 | 256 | 5 | 10.8 | 93 | 8.2
Forage de Rouillas | FROU | source | 3.00752778 | 45.6678611 | 820 | 2025-01-14 | - | - | - | - | - |  | échantillon prélevé mais mesures non réalisées
Forage de Rouillas | FROU | source | 3.00752778 | 45.6678611 | 820 | 2025-02-11 | 285 | 9 | 9.7 | - | - |  | saturation en oxygène non-mesurée, sonde pH H.S.
Forage de Rouillas | FROU | source | 3.00752778 | 45.6678611 | 820 | 2025-03-18 | 275 | 8.2 | 9.98 | - | - |  | saturation en oxygène non-mesurée, sonde pH H.S.
Forage de Rouillas | FROU | source | 3.00752778 | 45.6678611 | 820 | 2025-04-17 | - | - | - | - | - |  | saturation en oxygène non-mesurée, sonde pH H.S.
Forage de Rouillas | FROU | source | 3.00752778 | 45.6678611 | 820 | 2025-05-13 | 256 | 16.8 | 8.5 | 95.6 | - |  | sonde pH H.S.
Forage de Rouillas | FROU | source | 3.00752778 | 45.6678611 | 820 | 2025-06-10 | - | - | - | - | - |  | échantillon prélevé mais mesures non réalisées
Forage de Rouillas | FROU | source | 3.00752778 | 45.6678611 | 820 | 2025-07-08 | 260 | 12.9 | 8.9 | 91.9 | 6.42
Forage de Rouillas | FROU | source | 3.00752778 | 45.6678611 | 820 | 2025-08-26 | - | - | - | - | - |  | pas d'échantillon
Forage de Rouillas | FROU | source | 3.00752778 | 45.6678611 | 820 | 2025-09-16 | - | - | - | - | - |  | pas d'échantillon
Forage de Rouillas | FROU | source | 3.00752778 | 45.6678611 | 820 | 2025-10-07 | 265 | 8.7 | 9.9 | 93 | 6.9
Forage de Rouillas | FROU | source | 3.00752778 | 45.6678611 | 820 | 2025-11-18 | 210 | 6.8 | 10.3 | 91.7 | 6.7
Forage de Rouillas | FROU | source | 3.00752778 | 45.6678611 | 820 | 2025-12-15 | - | - | - | - | - |  | pas d'échantillon
Le Labadeau | LAB | rivière | 2.931833 | 45.6440833 | 988 | 2025-01-14 | - | - | - | - | - |  | échantillon prélevé mais mesures non réalisées
Le Labadeau | LAB | rivière | 2.931833 | 45.6440833 | 988 | 2025-02-11 | 100.9 | 6.6 | 10.67 | - | - |  | saturation en oxygène non-mesurée, sonde pH H.S.
Le Labadeau | LAB | rivière | 2.931833 | 45.6440833 | 988 | 2025-03-18 | 113 | 6.4 | 10.92 | - | - |  | saturation en oxygène non-mesurée, sonde pH H.S.
Le Labadeau | LAB | rivière | 2.931833 | 45.6440833 | 988 | 2025-04-17 | 111 | 7.2 | 10.5 | - | - |  | saturation en oxygène non-mesurée, sonde pH H.S.
Le Labadeau | LAB | rivière | 2.931833 | 45.6440833 | 988 | 2025-05-13 | 109 | 10.4 | 9.6 | 97 | - |  | sonde pH H.S.
Le Labadeau | LAB | rivière | 2.931833 | 45.6440833 | 988 | 2025-06-10 | 109 | 11.5 | 9.3 | 95 | 7.8
Le Labadeau | LAB | rivière | 2.931833 | 45.6440833 | 988 | 2025-07-08 | 124.8 | 11.9 | 9.02 | 93.5 | 7.61
Le Labadeau | LAB | rivière | 2.931833 | 45.6440833 | 988 | 2025-08-26 | 112 | 14.1 | 8.61 | 94.1 | 7.632
Le Labadeau | LAB | rivière | 2.931833 | 45.6440833 | 988 | 2025-09-16 | 106.8 | 11.2 | 9.32 | 94.2 | 7.37
Le Labadeau | LAB | rivière | 2.931833 | 45.6440833 | 988 | 2025-10-07 | 117.2 | 10.1 | 9.49 | 93.8 | 7.58
Le Labadeau | LAB | rivière | 2.931833 | 45.6440833 | 988 | 2025-11-18 | 106.8 | 5.4 | 10.76 | 95.4 | 7.75
Le Labadeau | LAB | rivière | 2.931833 | 45.6440833 | 988 | 2025-12-15 | 99 | 7.1 | 10.5 | 97 | 8.3
La Veyre au Lot | LOT | rivière | 2.9973611 | 45.6659167 | 836 | 2025-01-14 | - | - | - | - | - |  | échantillon prélevé mais mesures non réalisées
La Veyre au Lot | LOT | rivière | 2.9973611 | 45.6659167 | 836 | 2025-02-11 | 137.4 | 4.1 | 1.83 | - | - |  | saturation en oxygène non-mesurée, sonde pH H.S.
La Veyre au Lot | LOT | rivière | 2.9973611 | 45.6659167 | 836 | 2025-03-18 | 137.7 | 5 | 12.94 | - | - |  | saturation en oxygène non-mesurée, sonde pH H.S.
La Veyre au Lot | LOT | rivière | 2.9973611 | 45.6659167 | 836 | 2025-04-17 | 139 | 11.1 | 10.2 | - | - |  | saturation en oxygène non-mesurée, sonde pH H.S.
La Veyre au Lot | LOT | rivière | 2.9973611 | 45.6659167 | 836 | 2025-05-13 | 138 | 14 | 9.9 | 105 | - |  | sonde pH H.S.
La Veyre au Lot | LOT | rivière | 2.9973611 | 45.6659167 | 836 | 2025-06-10 | 142 | 17.6 | 8.4 | 86 | 8.8
La Veyre au Lot | LOT | rivière | 2.9973611 | 45.6659167 | 836 | 2025-07-08 | 164 | 18.4 | 6.2 | 72 | 7.4
La Veyre au Lot | LOT | rivière | 2.9973611 | 45.6659167 | 836 | 2025-08-26 | 151 | 19.2 | 7.5 | 88 | 7.3
La Veyre au Lot | LOT | rivière | 2.9973611 | 45.6659167 | 836 | 2025-09-16 | 145.7 | 16 | 6.9 | 76.2 | 7.35
La Veyre au Lot | LOT | rivière | 2.9973611 | 45.6659167 | 836 | 2025-10-07 | 149.2 | 11.3 | 7.4 | 73.7 | 7.4
La Veyre au Lot | LOT | rivière | 2.9973611 | 45.6659167 | 836 | 2025-11-18 | 154 | 8.3 | 7.6 | 70 | 7.4
La Veyre au Lot | LOT | rivière | 2.9973611 | 45.6659167 | 836 | 2025-12-15 | 145 | 5.8 | 9.5 | 84 | 8.2
La Narse | NAR | rivière | 2.9289167 | 45.6515 | 989 | 2025-01-14 | - | - | - | - | - |  | échantillon prélevé mais mesures non réalisées
La Narse | NAR | rivière | 2.9289167 | 45.6515 | 989 | 2025-02-11 | 128.8 | 7.1 | 10.29 | - | - |  | saturation en oxygène non-mesurée, sonde pH H.S.
La Narse | NAR | rivière | 2.9289167 | 45.6515 | 989 | 2025-03-18 | 135 | 6.9 | 10.49 | - | - |  | saturation en oxygène non-mesurée, sonde pH H.S.
La Narse | NAR | rivière | 2.9289167 | 45.6515 | 989 | 2025-04-17 | 140 | 6.6 | 9.5 | - | - |  | saturation en oxygène non-mesurée, sonde pH H.S.
La Narse | NAR | rivière | 2.9289167 | 45.6515 | 989 | 2025-05-13 | 148 | 11 | 9.3 | 95 | - |  | sonde pH H.S.
La Narse | NAR | rivière | 2.9289167 | 45.6515 | 989 | 2025-06-10 | 165 | 12.4 | 6.12 | 63 | 7.3
La Narse | NAR | rivière | 2.9289167 | 45.6515 | 989 | 2025-07-08 | 151.7 | 11.1 | 8.3 | 84.6 | 7.5
La Narse | NAR | rivière | 2.9289167 | 45.6515 | 989 | 2025-08-26 | 156.1 | 12.8 | 8.59 | 91.2 | 7.35
La Narse | NAR | rivière | 2.9289167 | 45.6515 | 989 | 2025-09-16 | 153.7 | 10.9 | 8.93 | 89.3 | 7.37
La Narse | NAR | rivière | 2.9289167 | 45.6515 | 989 | 2025-10-07 | 150.4 | 10 | 8.98 | 88.8 | 7.488
La Narse | NAR | rivière | 2.9289167 | 45.6515 | 989 | 2025-11-18 | 134.2 | 5.6 | 10.33 | 92 | 7.7
La Narse | NAR | rivière | 2.9289167 | 45.6515 | 989 | 2025-12-15 | 131 | 7.2 | 10 | 93 | 8
Source de l'Olnet | OLN | source | 2.976611 | 45.6613611 | 838 | 2025-01-14 | - | - | - | - | - |  | échantillon prélevé mais mesures non réalisées
Source de l'Olnet | OLN | source | 2.976611 | 45.6613611 | 838 | 2025-02-11 | 302 | 9.9 | 10.78 | - | - |  | saturation en oxygène non-mesurée, sonde pH H.S.
Source de l'Olnet | OLN | source | 2.976611 | 45.6613611 | 838 | 2025-03-18 | 295 | 10 | 9.67 | - | - |  | saturation en oxygène non-mesurée, sonde pH H.S.
Source de l'Olnet | OLN | source | 2.976611 | 45.6613611 | 838 | 2025-04-17 | 290 | 9.9 | 10.05 | - | - |  | saturation en oxygène non-mesurée, sonde pH H.S.
Source de l'Olnet | OLN | source | 2.976611 | 45.6613611 | 838 | 2025-05-13 | 294 | 9.9 | 9.9 | 96 | - |  | sonde pH H.S.
Source de l'Olnet | OLN | source | 2.976611 | 45.6613611 | 838 | 2025-06-10 | 293 | 9.9 | 9.48 | 91.9 | 7.31
Source de l'Olnet | OLN | source | 2.976611 | 45.6613611 | 838 | 2025-07-08 | 293 | 10.1 | 9.5 | 93 | 7.4
Source de l'Olnet | OLN | source | 2.976611 | 45.6613611 | 838 | 2025-08-26 | 295 | 10.9 | 9.33 | 93.4 | 7.3
Source de l'Olnet | OLN | source | 2.976611 | 45.6613611 | 838 | 2025-09-16 | 300 | 10.2 | 9.54 | 93.6 | 7.22
Source de l'Olnet | OLN | source | 2.976611 | 45.6613611 | 838 | 2025-10-07 | 307 | 10.8 | 9.26 | 91.6 | 7.289
Source de l'Olnet | OLN | source | 2.976611 | 45.6613611 | 838 | 2025-11-18 | 309 | 9.9 | 9.53 | 92.6 | 7.394
Source de l'Olnet | OLN | source | 2.976611 | 45.6613611 | 838 | 2025-12-15 | 308 | 10.1 | 9.5 | 93 | 7.7
Source de Pagnat | PAG | source | 3.094194 | 45.66667 | 475 | 2025-01-14 | - | - | - | - | - |  | échantillon prélevé mais mesures non réalisées
Source de Pagnat | PAG | source | 3.094194 | 45.66667 | 475 | 2025-02-11 | 216 | 9.6 | 9.25 | - | - |  | saturation en oxygène non-mesurée, sonde pH H.S.
Source de Pagnat | PAG | source | 3.094194 | 45.66667 | 475 | 2025-03-18 | 236 | 9.4 | 8.62 | - | - |  | saturation en oxygène non-mesurée, sonde pH H.S.
Source de Pagnat | PAG | source | 3.094194 | 45.66667 | 475 | 2025-04-17 | 244 | 9.3 | 7.96 | - | - |  | saturation en oxygène non-mesurée, sonde pH H.S.
Source de Pagnat | PAG | source | 3.094194 | 45.66667 | 475 | 2025-05-13 | 243 | 9.5 | 7.7 | 78 | - |  | sonde pH H.S.
Source de Pagnat | PAG | source | 3.094194 | 45.66667 | 475 | 2025-06-10 | 259 | 9.4 | 7.88 | 71.7 | 6.32
Source de Pagnat | PAG | source | 3.094194 | 45.66667 | 475 | 2025-07-08 | 268 | 8.7 | 8.2 | 75.6 | 6.68
Source de Pagnat | PAG | source | 3.094194 | 45.66667 | 475 | 2025-08-26 | - | - | - | - | - |  | assec
Source de Pagnat | PAG | source | 3.094194 | 45.66667 | 475 | 2025-09-16 | 268 | 9.5 | 7.94 | 72.4 | 6.34
Source de Pagnat | PAG | source | 3.094194 | 45.66667 | 475 | 2025-10-07 | 258 | 9.5 | 7.9 | 72 | 6.4
Source de Pagnat | PAG | source | 3.094194 | 45.66667 | 475 | 2025-11-18 | 245 | 9.5 | 8 | 73.3 | 6.48
Source de Pagnat | PAG | source | 3.094194 | 45.66667 | 475 | 2025-12-15 | 223 | 9.6 | 8.6 | 79 | 7.6
Source de la Pradat | PRA | source | 3.036194 | 45.66 | 700 | 2025-01-14 | - | - | - | - | - |  | échantillon prélevé mais mesures non réalisées
Source de la Pradat | PRA | source | 3.036194 | 45.66 | 700 | 2025-02-11 | 219 | 10 | 9.8 | - | - |  | saturation en oxygène non-mesurée, sonde pH H.S.
Source de la Pradat | PRA | source | 3.036194 | 45.66 | 700 | 2025-03-18 | 241 | 8.9 | 9.57 | - | - |  | saturation en oxygène non-mesurée, sonde pH H.S.
Source de la Pradat | PRA | source | 3.036194 | 45.66 | 700 | 2025-04-17 | 240 | 8.7 | 8.42 | - | - |  | saturation en oxygène non-mesurée, sonde pH H.S.
Source de la Pradat | PRA | source | 3.036194 | 45.66 | 700 | 2025-05-13 | 240 | 8.9 | 8.49 | - | - |  | saturation en oxygène non-mesurée, sonde pH H.S.
Source de la Pradat | PRA | source | 3.036194 | 45.66 | 700 | 2025-06-10 | - | - | - | - | - |  | assec
Source de la Pradat | PRA | source | 3.036194 | 45.66 | 700 | 2025-07-08 | - | - | - | - | - |  | assec
Source de la Pradat | PRA | source | 3.036194 | 45.66 | 700 | 2025-08-26 | - | - | - | - | - |  | assec
Source de la Pradat | PRA | source | 3.036194 | 45.66 | 700 | 2025-09-16 | - | - | - | - | - |  | assec
Source de la Pradat | PRA | source | 3.036194 | 45.66 | 700 | 2025-10-07 | - | - | - | - | - |  | assec
Source de la Pradat | PRA | source | 3.036194 | 45.66 | 700 | 2025-11-18 | 198.3 | 9.6 | 8.62 | 81.1 | 6.631
Source de la Pradat | PRA | source | 3.036194 | 45.66 | 700 | 2025-12-15 | 172 | 9.3 | 8.9 | 84 | 7.1
Piézomètre de Montlosier | PZM | eaux souterraines | 2.964167 | 45.6978611 | 975 | 2025-01-14 | - | - | - | - | - | - | échantillon prélevé mais mesures non réalisées
Piézomètre de Montlosier | PZM | eaux souterraines | 2.964167 | 45.6978611 | 975 | 2025-02-11 | 441 | 8.9 | 8.52 | - | - | 30.34 | saturation en oxygène non-mesurée, sonde pH H.S.
Piézomètre de Montlosier | PZM | eaux souterraines | 2.964167 | 45.6978611 | 975 | 2025-03-18 | 435 | 8.9 | 7.49 | - | - | 30.35 | saturation en oxygène non-mesurée, sonde pH H.S.
Piézomètre de Montlosier | PZM | eaux souterraines | 2.964167 | 45.6978611 | 975 | 2025-04-17 | 451 | 9 | 8.53 | - | - | 30.4 | saturation en oxygène non-mesurée, sonde pH H.S.
Piézomètre de Montlosier | PZM | eaux souterraines | 2.964167 | 45.6978611 | 975 | 2025-05-13 | 458 | 9.2 | 8.8 | 87 | - | 30.41 | sonde pH H.S.
Piézomètre de Montlosier | PZM | eaux souterraines | 2.964167 | 45.6978611 | 975 | 2025-06-10 | 451 | 9.6 | 8.79 | 85.9 | 7.54 | 30.35
Piézomètre de Montlosier | PZM | eaux souterraines | 2.964167 | 45.6978611 | 975 | 2025-07-08 | 469 | 9.2 | 8.91 | 86.3 | 7.395 | 30.4
Piézomètre de Montlosier | PZM | eaux souterraines | 2.964167 | 45.6978611 | 975 | 2025-08-26 | 423 | 9.8 | 8 | 79 | 7.3 | 30.4
Piézomètre de Montlosier | PZM | eaux souterraines | 2.964167 | 45.6978611 | 975 | 2025-09-16 | 437 | 9 | 8.2 | 78.8 | 7.28 | 30.45
Piézomètre de Montlosier | PZM | eaux souterraines | 2.964167 | 45.6978611 | 975 | 2025-10-07 | 422 | 9.4 | 8.1 | 78 | 7.4 | 30.45
Piézomètre de Montlosier | PZM | eaux souterraines | 2.964167 | 45.6978611 | 975 | 2025-11-18 | 427 | 8.2 | 7.9 | 75 | 7.5 | 30.45
Piézomètre de Montlosier | PZM | eaux souterraines | 2.964167 | 45.6978611 | 975 | 2025-12-15 | 430 | 8.9 | 8.5 | 82 | 7.5 | 30.4
Ruisseau de Randanne | RAN | rivière | 2.93867 | 45.6856389 | 968 | 2025-01-14 | - | - | - | - | - |  | échantillon prélevé mais mesures non réalisées
Ruisseau de Randanne | RAN | rivière | 2.93867 | 45.6856389 | 968 | 2025-02-11 | 169.6 | 6.1 | 10.86 | - | - |  | saturation en oxygène non-mesurée, sonde pH H.S.
Ruisseau de Randanne | RAN | rivière | 2.93867 | 45.6856389 | 968 | 2025-03-18 | 173 | 6.7 | 11.09 | - | - |  | saturation en oxygène non-mesurée, sonde pH H.S.
Ruisseau de Randanne | RAN | rivière | 2.93867 | 45.6856389 | 968 | 2025-04-17 | 175.7 | 6.1 | 11.3 | - | - |  | saturation en oxygène non-mesurée, sonde pH H.S.
Ruisseau de Randanne | RAN | rivière | 2.93867 | 45.6856389 | 968 | 2025-05-13 | 177 | 10.2 | 11 | 109 | - |  | sonde pH H.S.
Ruisseau de Randanne | RAN | rivière | 2.93867 | 45.6856389 | 968 | 2025-06-10 | 212 | 10.9 | 10 | 101 | 7.95
Ruisseau de Randanne | RAN | rivière | 2.93867 | 45.6856389 | 968 | 2025-07-08 | 231 | 12.9 | 9.03 | 94.9 | 7.85
Ruisseau de Randanne | RAN | rivière | 2.93867 | 45.6856389 | 968 | 2025-08-26 | 228 | 12.2 | 8.38 | 88 | 7.4
Ruisseau de Randanne | RAN | rivière | 2.93867 | 45.6856389 | 968 | 2025-09-16 | 186.8 | 11.7 | 8.97 | 91.4 | 7.45
Ruisseau de Randanne | RAN | rivière | 2.93867 | 45.6856389 | 968 | 2025-10-07 | 160.7 | 7.6 | 9.46 | 93.9 | 7.6
Ruisseau de Randanne | RAN | rivière | 2.93867 | 45.6856389 | 968 | 2025-11-18 | 142.9 | 5.8 | 10.58 | 93.6 | 7.71
Ruisseau de Randanne | RAN | rivière | 2.93867 | 45.6856389 | 968 | 2025-12-15 | 148 | 6.7 | 10.5 | 96 | 8.1
Source de la gallerie de Rouillas | ROU | source | 3.0021388 | 45.6714722 | 820 | 2025-01-14 | - | - | - | - | - |  | échantillon prélevé mais mesures non réalisées
Source de la gallerie de Rouillas | ROU | source | 3.0021388 | 45.6714722 | 820 | 2025-02-11 | 309 | 8.5 | 8.85 | - | - |  | saturation en oxygène non-mesurée, sonde pH H.S.
Source de la gallerie de Rouillas | ROU | source | 3.0021388 | 45.6714722 | 820 | 2025-03-18 | 307 | 8.4 | 8.87 | - | - |  | saturation en oxygène non-mesurée, sonde pH H.S.
Source de la gallerie de Rouillas | ROU | source | 3.0021388 | 45.6714722 | 820 | 2025-04-17 | 303 | 8.4 | 8.96 | - | - |  | saturation en oxygène non-mesurée, sonde pH H.S.
Source de la gallerie de Rouillas | ROU | source | 3.0021388 | 45.6714722 | 820 | 2025-05-13 | 301 | 8.5 | 9.22 | 87 | - |  | sonde pH H.S.
Source de la gallerie de Rouillas | ROU | source | 3.0021388 | 45.6714722 | 820 | 2025-06-10 | 296 | 8.6 | 9.47 | 89 | 5.8
Source de la gallerie de Rouillas | ROU | source | 3.0021388 | 45.6714722 | 820 | 2025-07-08 | 297 | 8.6 | 9.6 | 90 | 6.3
Source de la gallerie de Rouillas | ROU | source | 3.0021388 | 45.6714722 | 820 | 2025-08-26 | 287 | 8.7 | 9.42 | 88.8 | 5.93
Source de la gallerie de Rouillas | ROU | source | 3.0021388 | 45.6714722 | 820 | 2025-09-16 | 287 | 8.6 | 9.88 | 92.1 | 6.11
Source de la gallerie de Rouillas | ROU | source | 3.0021388 | 45.6714722 | 820 | 2025-10-07 | 287 | 8.5 | 9.87 | 91.7 | 6.25
Source de la gallerie de Rouillas | ROU | source | 3.0021388 | 45.6714722 | 820 | 2025-11-18 | 285 | 8.5 | 9.02 | 84.7 | 6.098
Source de la gallerie de Rouillas | ROU | source | 3.0021388 | 45.6714722 | 820 | 2025-12-15 | 286 | 8.5 | 9.4 | 88 | 6.9
Source de Tallende | TAL | source | 3.124027 | 45.6681 | 398 | 2025-01-14 | - | - | - | - | - |  | échantillon prélevé mais mesures non réalisées
Source de Tallende | TAL | source | 3.124027 | 45.6681 | 398 | 2025-02-11 | 261 | 10.2 | 9.25 | - | - |  | saturation en oxygène non-mesurée, sonde pH H.S.
Source de Tallende | TAL | source | 3.124027 | 45.6681 | 398 | 2025-03-18 | 279 | 10.2 | 9.24 | - | - |  | saturation en oxygène non-mesurée, sonde pH H.S.
Source de Tallende | TAL | source | 3.124027 | 45.6681 | 398 | 2025-04-17 | 292 | 10.2 | 8.94 | - | - |  | saturation en oxygène non-mesurée, sonde pH H.S.
Source de Tallende | TAL | source | 3.124027 | 45.6681 | 398 | 2025-05-13 | 290 | 11 | 8.9 | 85 | - |  | sonde pH H.S.
Source de Tallende | TAL | source | 3.124027 | 45.6681 | 398 | 2025-06-10 | 298 | 10.4 | 9.2 | 85 | 6.8
Source de Tallende | TAL | source | 3.124027 | 45.6681 | 398 | 2025-07-08 | 306 | 10.5 | 8.7 | 82 | 6.8
Source de Tallende | TAL | source | 3.124027 | 45.6681 | 398 | 2025-08-26 | 319 | 11 | 9.7 | 92 | 6.4
Source de Tallende | TAL | source | 3.124027 | 45.6681 | 398 | 2025-09-16 | 321 | 17 | 9.4 | 89 | 6.4
Source de Tallende | TAL | source | 3.124027 | 45.6681 | 398 | 2025-10-07 | 306 | 10.6 | 9.2 | 86 | 6.4
Source de Tallende | TAL | source | 3.124027 | 45.6681 | 398 | 2025-11-18 | 299 | 10.2 | 9.5 | 79 | 6.4
Source de Tallende | TAL | source | 3.124027 | 45.6681 | 398 | 2025-12-15 | 295 | 10.4 | 9.2 | 86 | 7.3
La Veyre à Aydat | VEY | rivière | 2.97475 | 45.6608611 | 840 | 2025-01-14 | - | - | - | - | - |  | échantillon prélevé mais mesures non réalisées
La Veyre à Aydat | VEY | rivière | 2.97475 | 45.6608611 | 840 | 2025-02-11 | 119 | 6 | 11.09 | - | - |  | saturation en oxygène non-mesurée, sonde pH H.S.
La Veyre à Aydat | VEY | rivière | 2.97475 | 45.6608611 | 840 | 2025-03-18 | 122.4 | 4.4 | 11.79 | - | - |  | saturation en oxygène non-mesurée, sonde pH H.S.
La Veyre à Aydat | VEY | rivière | 2.97475 | 45.6608611 | 840 | 2025-04-17 | 126.3 | 6.9 | 10.82 | - | - |  | saturation en oxygène non-mesurée, sonde pH H.S.
La Veyre à Aydat | VEY | rivière | 2.97475 | 45.6608611 | 840 | 2025-05-13 | 130 | 10 | 10.2 | 100 | - |  | sonde pH H.S.
La Veyre à Aydat | VEY | rivière | 2.97475 | 45.6608611 | 840 | 2025-06-10 | 134 | 11.9 | 9.86 | 99.5 | 8.13
La Veyre à Aydat | VEY | rivière | 2.97475 | 45.6608611 | 840 | 2025-07-08 | 141.2 | 12.7 | 9.53 | 98.8 | 8.039
La Veyre à Aydat | VEY | rivière | 2.97475 | 45.6608611 | 840 | 2025-08-26 | 132 | 13.5 | 9.1 | 97 | 7.8
La Veyre à Aydat | VEY | rivière | 2.97475 | 45.6608611 | 840 | 2025-09-16 | 136.6 | 11.9 | 9.79 | 98.4 | 7.7
La Veyre à Aydat | VEY | rivière | 2.97475 | 45.6608611 | 840 | 2025-10-07 | 139.2 | 9 | 10.41 | 99.1 | 7.925
La Veyre à Aydat | VEY | rivière | 2.97475 | 45.6608611 | 840 | 2025-11-18 | 120.6 | 5.8 | 11.26 | 97.9 | 8.06
La Veyre à Aydat | VEY | rivière | 2.97475 | 45.6608611 | 840 | 2025-12-15 | 118 | 6.5 | 10.9 | 98 | 8.2
Zone humide d'Aydat | ZH | zone humide | 2.9791389 | 45.6618056 | 836 | 2025-01-14 | - | - | - | - | - |  | échantillon prélevé mais mesures non réalisées
Zone humide d'Aydat | ZH | zone humide | 2.9791389 | 45.6618056 | 836 | 2025-02-11 | 120.7 | 6.2 | 11.09 | - | - |  | saturation en oxygène non-mesurée, sonde pH H.S.
Zone humide d'Aydat | ZH | zone humide | 2.9791389 | 45.6618056 | 836 | 2025-03-18 | 129 | 5.7 | 12.15 | - | - |  | saturation en oxygène non-mesurée, sonde pH H.S.
Zone humide d'Aydat | ZH | zone humide | 2.9791389 | 45.6618056 | 836 | 2025-04-17 | 130.5 | 7.3 | 10.89 | - | - |  | saturation en oxygène non-mesurée, sonde pH H.S.
Zone humide d'Aydat | ZH | zone humide | 2.9791389 | 45.6618056 | 836 | 2025-05-13 | 135 | 11.4 | 10.1 | 102 | - |  | sonde pH H.S.
Zone humide d'Aydat | ZH | zone humide | 2.9791389 | 45.6618056 | 836 | 2025-06-10 | 141 | 13.6 | 9.67 | 102 | 7.87
Zone humide d'Aydat | ZH | zone humide | 2.9791389 | 45.6618056 | 836 | 2025-07-08 | 138.9 | 14.1 | 9 | 96.3 | 7.662
Zone humide d'Aydat | ZH | zone humide | 2.9791389 | 45.6618056 | 836 | 2025-08-26 | 139 | 13.5 | 8.4 | 89 | 7.5
Zone humide d'Aydat | ZH | zone humide | 2.9791389 | 45.6618056 | 836 | 2025-09-16 | 143.8 | 13 | 9.33 | 96.7 | 7.45
Zone humide d'Aydat | ZH | zone humide | 2.9791389 | 45.6618056 | 836 | 2025-10-07 | 143 | 10.1 | 10.2 | 100.4 | 7.76
Zone humide d'Aydat | ZH | zone humide | 2.9791389 | 45.6618056 | 836 | 2025-11-18 | 125 | 5.6 | 10.8 | 95 | 7.9
Zone humide d'Aydat | ZH | zone humide | 2.9791389 | 45.6618056 | 836 | 2025-12-15 | 121 | 6.6 | 10.8 | 97 | 8.1